## Painehäviö höyrystimessä
Painehäviö höyrystimessä B25, 40 levyinen 28% etanoli
virtaus | l/h
200 | 400 | 600 | 800 | 1000 | 1200 | 1400 | 1600 | 1800 | 2000 | 2200 | 2400 | 2600 | 2800 | 3000
massavirta kg/s
0.053756 | 0.10751 | 0.16127 | 0.21502 | 0.26878 | 0.32253 | 0.37629 | 0.43004 | 0.4838 | 0.53756 | 0.59131 | 0.64507 | 0.69882 | 0.75258 | 0.80633
Viessmann painehäviö kPa
0.5 | 1.2 | 2.1 | 3.2 | 4.5 | 5.9 | 7.4 | 9.2 | 11.2 | 13.4 | 15.7 | 18.2 | 20.8 | 23.6 | 26.4
magna geo 25-100 nostokorkeus 0,1 m H2O
110 | 110 | 111 | 111 | 112 | 112 | 113 | 110 | 106 | 104 | 102 | 100 | 99 | 95 | 92
nibe käytettävissä oleva paine
100 | 100 | 99 | 98 | 98 | 98 | 97 | 93 | 86 | 83 | 78 | 70 | 64 | 53 | 45
nibe höyrystin painehäviö kPa
7.91 | 7.91 | 9.891 | 10.891 | 11.872 | 11.872 | 13.853 | 14.91 | 17.986 | 19.024 | 22.062 | 28.1 | 33.119 | 40.195 | 45.252

## Takaiskut
hela 4125 | 360 | 1080 | 1440 | 3636 | 7308 | 9468 | l/h
| 0.1 | 0.3 | 0.4 | 1.01 | 2.03 | 2.63 | l/s
| 6.75 | 9.89 | 10.78 | 20.85 | 67.52 | 114.65 | kPa
hela 4132 | 1512 | 4032 | 6696 | 9216 | 13104 | 17136 | 22932 | l/h
| 0.42 | 1.12 | 1.86 | 2.56 | 3.64 | 4.76 | 6.37 | l/s
| 2.3 | 5.56 | 9.52 | 19.06 | 37.65 | 64.02 | 113.87 | kPa
|  | 0 | 200 | 400 | 600 | 800 | 1000 | 1200 | 1400 | 1600 | 1800 | 2000 | 2200 | 2400 | 2600 | 2800 | 3000 | 3200 | 3400 | 3600 | 3800 | 4000
| hela 4125 | 0 | 7.2 | 7.6 | 8 | 8.4 | 8.9 | 9.5 | 10 | 10.7 | 11.5 | 12.3 | 13.2 | 14.2 | 15.1 | 16.2 | 17.4 | 18.6 | 20 | 21.5 | 23 | 24.5
| hela 4132 | 0 | 2.2 | 2.2 | 2.3 | 2.3 | 2.4 | 2.4 | 2.5 | 2.6 | 2.7 | 2.8 | 2.8 | 3 | 3.2 | 3.3 | 3.4 | 3.7 | 3.9 | 4.2 | 4.4 | 4.6

## Kiertopumput
m H2O
| 0 | 200 | 400 | 600 | 800 | 1000 | 1200 | 1400 | 1600 | 1800 | 2000 | 2200 | 2400 | 2600 | 2800 | 3000 | 3200 | 3400 | 3600 | 3800 | 4000 | l/h
wilo stratos para 25-1/7 | 6.7 | 6.7 | 6.8 | 6.8 | 6.8 | 6.7 | 6.6 | 6.5 | 6.4 | 6.3 | 5.8556 | 5.4111 | 4.9667 | 4.5222 | 4.0778 | 3.6333 | 3.1889 | 2.7444 | 2.3
wilo stratos para 25-1/8 | 8 | 8.0182 | 8.0364 | 8.0545 | 8.0727 | 8.0909 | 8.1091 | 8.1273 | 8.1455 | 8.1636 | 8.1818 | 8.2 | 7.8667 | 7.5333 | 7.2 | 6.8667 | 6.5333 | 6.2 | 5.8667 | 5.5333 | 5.2
wilo stratos para 25-1/11 | 11.4 | 11.4 | 11.3 | 11.3 | 11.2 | 11.2 | 11.2 | 11.1 | 11 | 10.9 | 10.7 | 10.6 | 9.9778 | 9.3556 | 8.7333 | 8.1111 | 7.4889 | 6.8667 | 6.2444 | 5.6222 | 5
wilo stratos para 25-1/12 | 11.6 | 11.615 | 11.63 | 11.645 | 11.66 | 11.675 | 11.69 | 11.705 | 11.72 | 11.735 | 11.75 | 11.765 | 11.78 | 11.795 | 11.81 | 11.825 | 11.84 | 11.855 | 11.87 | 11.885 | 11.9
grundfos magna geo 25-100 | 11 | 11.0571 | 11.1143 | 11.1714 | 11.2286 | 11.2857 | 11.3429 | 11.4 | 11.1218 | 10.8436 | 10.5654 | 10.2872 | 10.009 | 9.7308 | 9.4526 | 9.1744 | 8.8962 | 8.6179 | 8.3397 | 8.0615 | 7.8
wilo top-rl 25/7,5 | 7.5 | 7.4 | 7.3 | 7.2 | 7.1 | 7 | 6.86 | 6.72 | 6.58 | 6.44 | 6.3 | 6.12 | 5.94 | 5.76 | 5.58 | 5.4 | 5.18 | 4.96 | 4.74 | 4.52 | 4.3
28% etanoliseoksen tiheys @ 0 °C | 967.6 | kg/m3
kPa
max painehäviö etanolilla | 0 | 200 | 400 | 600 | 800 | 1000 | 1200 | 1400 | 1600 | 1800 | 2000 | 2200 | 2400 | 2600 | 2800 | 3000 | 3200 | 3400 | 3600 | 3800 | 4000 | l/h
wilo stratos para 25-1/7 | 63.5974 | 63.5974 | 64.5467 | 64.5467 | 64.5467 | 63.5974 | 62.6482 | 61.699 | 60.7498 | 59.8006 | 55.5818 | 51.3631 | 47.1444 | 42.9256 | 38.7069 | 34.4882 | 30.2694 | 26.0507 | 21.832
wilo stratos para 25-1/8 | 75.9372 | 76.1098 | 76.2824 | 76.455 | 76.6276 | 76.8002 | 76.9728 | 77.1453 | 77.3179 | 77.4905 | 77.6631 | 77.8357 | 74.6716 | 71.5076 | 68.3435 | 65.1795 | 62.0154 | 58.8514 | 55.6873 | 52.5233 | 49.3592
wilo stratos para 25-1/11 | 108.2106 | 108.2106 | 107.2614 | 107.2614 | 106.3121 | 106.3121 | 106.3121 | 105.3629 | 104.4137 | 103.4645 | 101.5661 | 100.6169 | 94.7106 | 88.8044 | 82.8982 | 76.9919 | 71.0857 | 65.1795 | 59.2732 | 53.367 | 47.4608
wilo stratos para 25-1/12 | 110.109 | 110.2514 | 110.3938 | 110.5362 | 110.6785 | 110.8209 | 110.9633 | 111.1057 | 111.2481 | 111.3905 | 111.5328 | 111.6752 | 111.8176 | 111.96 | 112.1024 | 112.2447 | 112.3871 | 112.5295 | 112.6719 | 112.8143 | 112.9567
grundfos magna geo 25-100 | 104.4137 | 104.9561 | 105.4985 | 106.0409 | 106.5834 | 107.1258 | 107.6682 | 108.2106 | 105.5698 | 102.929 | 100.2883 | 97.6475 | 95.0067 | 92.366 | 89.7252 | 87.0844 | 84.4437 | 81.8029 | 79.1621 | 76.5214 | 74.0388
wilo top-rl 25/7,5 | 71.1912 | 70.242 | 69.2927 | 68.3435 | 67.3943 | 66.4451 | 65.1162 | 63.7873 | 62.4584 | 61.1295 | 59.8006 | 58.092 | 56.3834 | 54.6748 | 52.9662 | 51.2576 | 49.1694 | 47.0811 | 44.9928 | 42.9045 | 40.8163

## Kaivo
Laskettu p-20% etanoliseoksen mukaan @ 0 ° C
Tiheys | 967.6 | kg/m3
dynaaminen viskositeetti | 6.52 | mPas
Kaivo tai keruupiirin pituus/2 |  | 250 | m
Siirtoputkisto |  | 5 | m
Virtaus | 0 | 200 | 400 | 600 | 800 | 1000 | 1200 | 1400 | 1600 | 1800 | 2000 | 2200 | 2400 | 2600 | 2800 | 3000 | 3200 | 3400 | 3600 | 3800 | 4000 | l/h
kPa@35,2mm/100m | 0 | 0.9 | 1.8 | 2.7 | 3.6 | 4.5 | 5.4 | 6.3 | 13.5 | 16 | 19.6 | 22.5 | 24 | 30 | 34 | 38.2 | 42.7 | 47.4 | 52.3 | 57.4 | 62.7
kPa@32,6mm/100m | 0 | 1.2 | 2.4 | 3.7 | 4.9 | 6.1 | 7.3 | 15 | 18.8 | 23 | 27.5 | 32.3 | 37.4 | 43 | 48.8 | 54.9 | 61.3 | 68.1 | 75 | 82 | 90
| 0 | 100 | 200 | 300 | 400 | 500 | 600 | 700 | 800 | 900 | 1000 | 1100 | 1200 | 1300 | 1400 | 1500 | 1600 | 1700 | 1800 | 1900 | 2000 | l/h
kPa@35,2mm/100m | 0 | 0.44 | 0.9 | 1.35 | 1.8 | 2.2 | 2.7 | 3.1 | 3.6 | 4 | 4.5 | 4.94 | 5.4 | 5.8 | 6.3 | 11.8 | 13.5 | 14.6 | 16 | 17.6 | 19.6
kPa@32,6mm/100m | 0 | 0.6 | 1.2 | 1.8 | 2.4 | 3 | 3.7 | 4.3 | 4.9 | 5.5 | 6.1 | 6.7 | 7.3 | 7.9 | 15 | 16.9 | 18.8 | 20.9 | 23 | 25.2 | 27.5
2-putkinen keräin 40x2,4 | 0 | 4.59 | 9.18 | 13.77 | 18.36 | 22.95 | 27.54 | 32.13 | 68.85 | 81.6 | 99.96 | 114.75 | 122.4 | 153 | 173.4 | 194.82 | 217.77 | 241.74 | 266.73 | 292.74 | 319.77
2-putkinen keräin 40x3,7 | 0 | 6.12 | 12.24 | 18.87 | 24.99 | 31.11 | 37.23 | 76.5 | 95.88 | 117.3 | 140.25 | 164.73 | 190.74 | 219.3 | 248.88 | 279.99 | 312.63 | 347.31 | 382.5 | 418.2 | 459
3-putkinen keräin 40x2,4 | 0 | 3.44 | 6.93 | 10.395 | 13.86 | 17.2 | 20.79 | 24.13 | 44.1 | 51.6 | 62.21 | 70.85 | 75.9 | 92.5 | 104.15 | 128.82 | 144.77 | 159.74 | 175.98 | 193.24 | 212.02
3-putkinen keräin 40x3,7 | 0 | 4.62 | 9.24 | 14.12 | 18.74 | 23.36 | 28.23 | 49.75 | 61.13 | 73.55 | 86.75 | 100.73 | 115.49 | 131.55 | 164.38 | 184.99 | 206.38 | 229.31 | 252.5 | 276.2 | 302.75
4-putkinen keräin 40x2,4 | 0 | 2.244 | 4.59 | 6.885 | 9.18 | 11.22 | 13.77 | 15.81 | 18.36 | 20.4 | 22.95 | 25.194 | 27.54 | 29.58 | 32.13 | 60.18 | 68.85 | 74.46 | 81.6 | 89.76 | 99.96
4-putkinen keräin 40x3,7 | 0 | 3.06 | 6.12 | 9.18 | 12.24 | 15.3 | 18.87 | 21.93 | 24.99 | 28.05 | 31.11 | 34.17 | 37.23 | 40.29 | 76.5 | 86.19 | 95.88 | 106.59 | 117.3 | 128.52 | 140.25

## Putkisto
Maapiirin ja mlp liittävä putkisto
28mm Cu | 3 | m
90° kulmia | 10 | kpl | 0.829
45° kulmia | 0 | kpl | 0.592
yhteensä | 11.29 | m
painehäviö /10m |  |  |  | 0 | 200 | 400 | 600 | 800 | 1000 | 1200 | 1400 | 1600 | 1800 | 2000 | 2200 | 2400 | 2600 | 2800 | 3000 | 3200 | 3400 | 3600 | 3800 | 4000
|  |  |  | 0 | 0.32 | 0.64 | 0.96 | 1.29 | 1.6 | 3.6 | 4.6 | 5.9 | 7 | 8.6 | 10.1 | 11.7 | 13.4 | 15.3 | 17 | 19.2 | 21.3 | 23.5 | 25.8 | 28
putkiston painehäviö
|  |  |  | 0 | 0.36128 | 0.72256 | 1.0838 | 1.4564 | 1.8064 | 4.0644 | 5.1934 | 6.6611 | 7.903 | 9.7094 | 11.4029 | 13.2093 | 15.1286 | 17.2737 | 19.193 | 21.6768 | 24.0477 | 26.5315 | 29.1282 | 31.612

## Kokonaispainehäviö
Painehäviö yhteensä | 0 | 200 | 400 | 600 | 800 | 1000 | 1200 | 1400 | 1600 | 1800 | 2000 | 2200 | 2400 | 2600 | 2800 | 3000 | 3200 | 3400 | 3600 | 3800 | 4000 | l/h
höyrystin | 0 | 0.5 | 1.2 | 2.1 | 3.2 | 4.5 | 5.9 | 7.4 | 9.2 | 11.2 | 13.4 | 15.7 | 18.2 | 20.8 | 23.6 | 26.4 | 0 | 0 | 0 | 0 | 0
putkiston painehäviö | 0 | 0.36128 | 0.72256 | 1.0838 | 1.4564 | 1.8064 | 4.0644 | 5.1934 | 6.6611 | 7.903 | 9.7094 | 11.4029 | 13.2093 | 15.1286 | 17.2737 | 19.193 | 21.6768 | 24.0477 | 26.5315 | 29.1282 | 31.612
takaisku | 0 | 7.2 | 7.6 | 8 | 8.4 | 8.9 | 9.5 | 10 | 10.7 | 11.5 | 12.3 | 13.2 | 14.2 | 15.1 | 16.2 | 17.4 | 18.6 | 20 | 21.5 | 23 | 24.5
yhteensä | 0 | 8.0613 | 9.5226 | 11.1838 | 13.0564 | 15.2064 | 19.4644 | 22.5934 | 26.5611 | 30.603 | 35.4094 | 40.3029 | 45.6093 | 51.0286 | 57.0737 | 62.993 | 40.2768 | 44.0477 | 48.0315 | 52.1282 | 56.112
eri kollektorien kanssa | 0 | 200 | 400 | 600 | 800 | 1000 | 1200 | 1400 | 1600 | 1800 | 2000 | 2200 | 2400 | 2600 | 2800 | 3000 | 3200 | 3400 | 3600 | 3800 | 4000
2-putkinen keräin 40x2,4 | 0 | 12.6513 | 18.7026 | 24.9538 | 31.4164 | 38.1564 | 47.0044 | 54.7234 | 95.4111 | 112.203 | 135.3694 | 155.0529 | 168.0093 | 204.0286 | 230.4737 | 257.813 | 258.0468 | 285.7877 | 314.7615 | 344.8682 | 375.882
2-putkinen keräin 40x3,7 | 0 | 14.1813 | 21.7626 | 30.0538 | 38.0464 | 46.3164 | 56.6944 | 99.0934 | 122.4411 | 147.903 | 175.6594 | 205.0329 | 236.3493 | 270.3286 | 305.9537 | 342.983 | 352.9068 | 391.3577 | 430.5315 | 470.3282 | 515.112
3-putkinen keräin 40x2,4 | 0 | 11.5013 | 16.4526 | 21.5788 | 26.9164 | 32.4064 | 40.2544 | 46.7234 | 70.6611 | 82.203 | 97.6194 | 111.1529 | 121.5093 | 143.5286 | 161.2237 | 191.813 | 185.0468 | 203.7877 | 224.0115 | 245.3682 | 268.132
3-putkinen keräin 40x3,7 | 0 | 12.6813 | 18.7626 | 25.3038 | 31.7964 | 38.5664 | 47.6944 | 72.3434 | 87.6911 | 104.153 | 122.1594 | 141.0329 | 161.0993 | 182.5786 | 221.4537 | 247.983 | 246.6568 | 273.3577 | 300.5315 | 328.3282 | 358.862
4-putkinen keräin 40x2,4 | 0 | 10.3053 | 14.1126 | 18.0688 | 22.2364 | 26.4264 | 33.2344 | 38.4034 | 44.9211 | 51.003 | 58.3594 | 65.4969 | 73.1493 | 80.6086 | 89.2037 | 123.173 | 109.1268 | 118.5077 | 129.6315 | 141.8882 | 156.072
4-putkinen keräin 40x3,7 | 0 | 11.1213 | 15.6426 | 20.3638 | 25.2964 | 30.5064 | 38.3344 | 44.5234 | 51.5511 | 58.653 | 66.5194 | 74.4729 | 82.8393 | 91.3186 | 133.5737 | 149.183 | 136.1568 | 150.6377 | 165.3315 | 180.6482 | 196.362