## Kaivon syvyys
Kaivon syvyyden laskenta
[6 empty] | tehot (kWh) | dT (K) | n teho (kWh) | antoteho (kWh) | COP
[5 empty] | logiikka + pumput | 0.13 | [6 empty] | Putkiston ominaisuudet ja tilavuudet
[5 empty] | vastus | 8.95 | 5.9 | 8.82 |  |  |  |  | putken ulkohalkaisija | 40 | mm
[5 empty] | komp. käy | 2.08 | 7 | 1.95 | 10.4644 | 5.031 |  |  | seinämän vahvuus | 2.4 | mm
[5 empty] | kaivo |  | 4.8 | 8.3844 |  |  |  |  | sisähalkaisija | 35.2 | mm
[13 empty] | Putken tilavuus | 0.97314 | l/m
[6 empty] | virtaus (m3/h) | (l/s) | Nopeus (m/s) | Reynolds |  |  |  | tilavuus koneessa | 6 | l
[5 empty] | Keruu | 1543.3914 | 0.42872 | 0.44055 | 2775.2633 |  |  |  | muun putkiston tilavuus | 5 | l
[13 empty] | siirtoputken pituus | 7 | m
[5 empty] | Kierroksen kesto | (min) | tilavuus (l) |  |  | Kaivon syvyys (m)
[5 empty] | Keskeltä | 17.25 | 443.725 | ---------> |  | 218.8069
[5 empty] | Alusta | 15.25 | 392.2787 | ---------> |  | 192.3737
Maawiinan ominaisuudet
[5 empty] | 28 p-% ominaislämpökapasiteetti@ 2 °C |  |  |  | 4.216 | kJ/(K x kg) | Liuoksen keskilämpötila pulssin aikana
[5 empty] | 28 p-% tiheys @ 3 °C |  |  |  | 966.4 | kg/m3 | Liuoksen keskilämpötila koko kaivossa
[5 empty] | 28 p-% dynaaminen viskositeetti @ 3 °C |  |  |  | 0.0054 | pas | Liuoksen keskilämpötila koko kaivossa
alusta | 0:01 |  |  |  | 3 min pulssi |  |  |  |  | 0:16 |  |  |  | väli | 0:15
keskeltä | 0:02 | 0:03 | 0:04 | [7 empty] | 0:19 | 0:20 | 0:20 | väli | 0:18
alusta | 0:01 |  |  |  | 5 min pulssi |  |  |  |  | 0:16 |  |  |  | väli | 0:15
keskeltä | 0:02 | 0:04 | 0:07 | [7 empty] | 0:20 | 0:21 | 0:22 | väli | 0:17
Keruupuolen mittaukset 15s välein
tulo | meno | aika | tulo | meno
3.9 | 3.9 | 0 | 3.7 | 3.8
3.9 | 3.9 | 0:00 | 3.7 | 3.8
3.9 | 3.9 | 0:00 | 3.7 | 3.8
3.9 | 3.9 | 0:01 | 3.7 | 3.8
3.9 | 3.9 | 0:01 | 3.7 | 3.8
3.9 | 1.8 | 0:01 | 3.7 | 0.8
3.9 | -0.1 | 0:02 | 3.7 | -1.2
3.9 | -0.5 | 0:02 | 3.7 | -1.7
3.9 | -1.4 | 0:02 | 3.7 | -1.4
3.9 | -1.1 | 0:02 | 3.7 | -0.6
3.9 | -0.7 | 0:02 | 3.7 | -0.8
3.9 | -0.7 | 0:03 | 3.7 | -1
3.9 | -1 | 0:03 | 3.7 | -1
3.9 | -1.1 | 0:03 | 3.7 | -1.1 |  | eka | ka | -1.0733
3.9 | -1.1 | 0:03 | 3.7 | -1.2 |  |  | erotus | 4.7733
3.9 | -1.2 | 0:04 | 3.7 | -1 |  | toka | ka | -1.12
3.9 | -1.2 | 0:04 | 3.7 | -1.3 |  |  | erotus | 4.92
3.9 | -0.8 | 0:04 | 3.7 | -1.2
3.9 | 2.9 | 0:04 | 3.7 | -1
3.9 | 3.5 | 0:05 | 3.7 | -1
3.9 | 3.7 | 0:05 | 3.7 | -1.2
3.9 | 3.8 | 0:05 | 3.7 | -0.9
3.9 | 3.8 | 0:05 | 3.7 | -1.2
3.9 | 3.9 | 0:06 | 3.7 | -0.9
3.9 | 3.9 | 0:06 | 3.7 | -1
3.9 | 3.9 | 0:06 | 3.7 | -1.1 |  |  |  | *
3.9 | 3.9 | 0:07 | 3.7 | 1
3.9 | 3.9 | 0:07 | 3.7 | 2.8
3.9 | 3.9 | 0:07 | 3.7 | 3.4
3.9 | 3.9 | 0:07 | 3.7 | 3.6
3.9 | 3.9 | 0:07 | 3.7 | 3.7
3.9 | 3.9 | 0:08 | 3.7 | 3.7
3.9 | 3.9 | 0:08 | 3.7 | 3.7
3.9 | 3.9 | 0:08 | 3.7 | 3.7
3.9 | 4 | 0:09 | 3.7 | 3.7
3.9 | 4 | 0:09 | 3.7 | 3.7
3.9 | 4 | 0:09 | 3.7 | 3.8
3.9 | 4 | 0:09 | 3.7 | 3.8
3.9 | 4 | 0:09 | 3.7 | 3.8
3.9 | 4 | 0:10 | 3.7 | 3.8
3.9 | 4 | 0:10 | 3.7 | 3.8
3.9 | 4 | 0:10 | 3.7 | 3.8
3.9 | 4 | 0:11 | 3.7 | 3.8
3.9 | 4 | 0:11 | 3.7 | 3.8
3.9 | 4 | 0:11 | 3.7 | 3.8
3.9 | 4 | 0:11 | 3.8 | 3.8
3.9 | 4 | 0:12 | 3.8 | 3.8
3.9 | 4 | 0:12 | 3.8 | 3.8
3.9 | 4 | 0:12 | 3.8 | 3.8
3.9 | 4 | 0:12 | 3.8 | 3.8
3.9 | 4 | 0:13 | 3.8 | 3.8
3.9 | 4 | 0:13 | 3.8 | 3.8
4 | 4 | 0:13 | 3.8 | 3.8
4 | 4 | 0:13 | 3.8 | 3.8
4 | 4 | 0:14 | 3.8 | 3.8
4 | 4 | 0:14 | 3.8 | 3.8
4 | 4 | 0:14 | 3.8 | 3.8
4 | 4 | 0:14 | 3.8 | 3.8
4 | 4 | 0:14 | 3.8 | 3.9
4 | 4 | 0:15 | 3.8 | 3.9
4 | 4 | 0:15 | 3.8 | 3.9
4 | 4 | 0:15 | 3.8 | 3.9
4 | 4 | 0:16 | 3.8 | 3.9
4 | 4 | 0:16 | 3.8 | 3.9
4 | 4 | 0:16 | 3.8 | 3.9
4 | 4 | 0:16 | 3.8 | 3.9
4 | 4 | 0:16 | 3.8 | 3.9
3.9 | 4 | 0:17 | 3.7 | 3.8
3.8 | 4 | 0:17 | 3.6 | 3.8
3.8 | 3.9 | 0:17 | 3.5 | 3.7
3.7 | 3.8 | 0:18 | 3.3 | 3.5
3.6 | 3.7 | 0:18 | 3.2 | 3.4
3.5 | 3.6 | 0:18 | 3.2 | 3.3
3.4 | 3.6 | 0:18 | 3.1 | 3.2
3.4 | 3.5 | 0:18 | 3 | 3.2
3.3 | 3.4 | 0:19 | 3 | 3.1
3.3 | 3.4 | 0:19 | 2.9 | 3
3.3 | 3.4 | 0:19 | 2.9 | 3
3.3 | 3.3 | 0:20 | 2.9 | 3
3.3 | 3.3 | 0:20 | 2.8 | 2.9
3.3 | 3.3 | 0:20 | 2.8 | 2.9
3.3 | 3.3 | 0:20 | 2.8 | 2.9
3.3 | 3.4 | 0:20 | 2.8 | 2.9
3.4 | 3.4 | 0:21 | 2.8 | 2.9
3.4 | 3.4 | 0:21 | 2.8 | 2.9
3.4 | 3.5 | 0:21 | 2.8 | 2.9
3.5 | 3.5 | 0:21 | 2.8 | 2.9
3.5 | 3.6 | 0:22 | 2.8 | 2.9
3.6 | 3.6 | 0:22 | 2.8 | 2.9
3.6 | 3.6 | 0:22 | 2.8 | 2.9
3.6 | 3.7 | 0:22 | 2.9 | 2.9
3.6 | 3.7 | 0:23 | 3 | 3
3.7 | 3.7 | 0:23 | 3 | 3.1
3.7 | 3.8 | 0:23 | 3.1 | 3.1
3.7 | 3.8 | 0:23 | 3.1 | 3.1
3.7 | 3.8 | 0:24 | 3.2 | 3.2
3.7 | 3.8 | 0:24 | 3.2 | 3.2
3.8 | 3.8 | 0:24 | 3.3 | 3.3
|  | 0:25 | 3.3 | 3.3
|  | 0:25 | 3.3 | 3.4
|  | 0:25 | 3.3 | 3.4
|  | 0:25 | 3.4 | 3.4
|  | 0:25 | 3.4 | 3.5
|  | 0:26 | 3.4 | 3.5
|  | 0:26 | 3.5 | 3.5
|  | 0:26 | 3.5 | 3.5
|  | 0:27 | 3.5 | 3.5
|  | 0:27 | 3.5 | 3.6
|  | 0:27 | 3.5 | 3.6
|  | 0:27 | 3.5 | 3.6
|  | 0:27 | 3.6 | 3.6

## Maawiinan ominaisuudet
Lämpötila
| -10 | -9 | -8 | -7 | -6 | -5 | -4 | -3 | -2 | -1 | 0 | 1 | 2 | 3 | 4 | 5 | 6 | 7 | 8 | 9 | 10
viskositeetti | 0.011759 | 0.011107 | 0.010483 | 0.0098868 | 0.0093177 | 0.008776 | 0.0082617 | 0.0077748 | 0.0073153 | 0.0068832 | 0.0064785 | 0.0061012 | 0.0057513 | 0.0054288 | 0.0051337 | 0.004866 | 0.0046257 | 0.0044128 | 0.0042273 | 0.0040692 | 0.0039383 | pas
tiheys | 971.699 | 970.957 | 970.608 | 970.253 | 969.892 | 969.525 | 969.152 | 968.773 | 968.388 | 967.997 | 967.5985 | 967.197 | 966.788 | 966.373 | 965.952 | 965.525 | 965.092 | 964.653 | 964.208 | 963.757 | 962.8047 | kg/m3
ominaislämpökapasitetti | 4.1744 | 4.1793 | 4.1837 | 4.188 | 4.1921 | 4.1959 | 4.1997 | 4.2032 | 4.2065 | 4.2097 | 4.2127 | 4.2155 | 4.2181 | 4.2206 | 4.2229 | 4.2249 | 4.2269 | 4.2286 | 4.2301 | 4.2315 | 4.2328 | kJ/(K x kg)
Reynoldsin numero | 1281.4752 | 1355.6152 | 1435.7767 | 1521.8445 | 1614.1939 | 1713.1817 | 1819.1291 | 1932.2968 | 2052.8551 | 2180.8443 | 2316.1227 | 2458.333 | 2606.7913 | 2760.4633 | 2917.871 | 3077.0351 | 3235.4321 | 3389.986 | 3537.1111 | 3672.8192 | 3791.1236
kaivon virtaamalla
| 0.15 | 0.2 | 0.25 | 0.3 | 0.35 | 0.4 | 0.45 | 0.5 | 0.55 | 0.6 | 0.65 | 0.7 | 0.75 | 0.8 | 0.85 | l/s
| 540 | 720 | 900 | 1080 | 1260 | 1440 | 1620 | 1800 | 1980 | 2160 | 2340 | 2520 | 2700 | 2880 | 3060 | m3/h
| 810.3623 | 1017.375 | 1271.7188 | 1526.0625 | 1780.4063 | 2034.7501 | 2289.0938 | 2543.4376 | 2797.7813 | 3052.1251 | 3306.4688 | 3560.8126 | 3815.1564 | 4069.5001 | 4323.8439 | Re
Reynoldsin numero @ 0 C
valitulla putkikoolla